## 标机视觉配置
AOI | 配置 | 解析度 | 相机 | 采集卡 | 镜头 |  | 注1 | 镜头定制开发需求
| 配置1 | 10um | ME2P-1230-9GC-P 1200万 4096*3000 9帧 3.45um 1.1”SONY IMX304 帧曝光CMOS | 网卡 | 视清 WWK0345-220-111 物距220±3 18.0(1.1") |  | 物远心
| 配置2 | 15um | ME2P-1230-9GC-P 1200万 4096*3000 9帧 3.45um 1.1”SONY IMX304 帧曝光CMOS | 网卡 | 视清 WWK023-220-111 物距220±3 倍率0.23 18.0(1.1") |  | 物远心
| 配置3 | 7um | ME2P-2621-4GC-P 2600万 5120*5120 4.5帧 2.5um 1.1” 帧曝光CMOS | 网卡 | 灿锐XF-10MDT035X110-1C 物距110mm 倍率0.35 支持1" |  | 双远心
| 配置4 | 5um | ME2P-1230-9GC-P 1200万 4096*3000 9帧 3.45um 1.1”SONY IMX304 帧曝光CMOS | 网卡 | 视清 DTCM111-26-AL 物距 倍率0.708 支持 (1.1") |  | 双远心
| 配置5 | 3.5um | ME2P-2621-4GC-P 2600万 5120*5120 4.5帧 2.5um 1.1” 帧曝光CMOS | 网卡 | 视清 DTCM111-26-AL 物距 倍率0.708 支持 (1.1") |  | 双远心
| 配置5 离线机型 | 14.5um | MER2-503-23GC-P 500万 2448(H)×2048(V) 23.5fps 3.45μm×3.45μm 2/3" Sony IMX264全局曝光 CMOS | 网卡 | 视清 DTCM230-48 物距128±3 倍率0.238 11.4(2/3") |  | 双远心 | 倍率0.23 其它参考目前配置
| 配置6 离线机型 | 16.9um | MER2-503-23GC-P 500万 2448(H)×2048(V) 23.5fps 3.45μm×3.45μm 2/3" Sony IMX264全局曝光 CMOS | 网卡 | 视清 DTCM230-56-AL 物距138±3 倍率0.204 11.4(2/3") |  | 双远心 | 倍率0.345 其它参考目前配置
| old | 10um | MARS-1230-9GC-P 1200万 4096*3000 9帧 3.45um 1.1”SONY IMX304 帧曝光CMOS | 网卡 | 视清 WWK0345-220-111 物距220±3 18.0(1.1") |  | 物远心 | 物距150mm 支持CCD18.0(1.1") 远心 倍率0.23、0.345
| old | 15um | MARS-1230-9GC-P 1200万 4096*3000 9帧 3.45um 1.1”SONY IMX304 帧曝光CMOS | 网卡 | 视清 WWK023-220-111 物距220±3 倍率0.23 18.0(1.1") |  | 物远心
| old | 10um | MARS-1231-46G5C-P 1200万 4096*300 47帧 3.45um 1.1”Sony IMX253 全局曝光 CMOS | 5G网卡 | 视清 WWK0345-220-111 物距220±3 18.0(1.1") |  | 物远心
| old | 15um | MARS-1231-46G5C-P 1200万 4096*300 47帧 3.45um 1.1”Sony IMX253 全局曝光 CMOS | 5G网卡 | 视清 WWK023-220-111 物距220±3 倍率0.23 18.0(1.1") |  | 物远心
SPI | 配置 | 解析度 | 相机 | 采集卡 | 镜头 | 光机
| 配置1 | 10um | JAI GO-5000M-PMCL 500万 2560*2048 107帧 5um | Dalsa OR-Y4CO-XMX00,mini CamerLink, PCIe Gen2 x4 | 视清 DTCM111-36-AL 物距110±2 倍率0.511 支持CCD18.4(1.1") 含税3100 | P0 FOV40或闻亭92 | 双远心 | 物距150mm 支持CCD18.4(1.1") 双远心 倍率0.5、0.333、0.278
|  |  | 微视RS-A5241-COM107-SOO 500万 2560*2048 107帧 5um | Dalsa OR-Y4CO-XMX00,mini CamerLink, PCIe Gen2 x4 | 大恒光学 GC023-36-11C | P0 FOV40或闻亭92
| 配置2 | 15um | 微视RS-A5241-COM107-SOO 500万 2560*2048 107帧 5um | Dalsa OR-Y4CO-XMX00,mini CamerLink, PCIe Gen2 x4 | 大恒光学 物距 倍率0.329 支持CCD18.4(1.1") | P0 FOV40或闻亭92 | 双远心
|  |  | JAI GO-5000M-PMCL 500万 2560*2048 107帧 5um | Dalsa OR-Y4CO-XMX00,mini CamerLink, PCIe Gen2 x4 | 视清 DTCM111-56-AL 物距138±3 倍率0.329 支持CCD18.4(1.1") | P0 FOV40或闻亭92 | 双远心
| 配置4 | 17.67um | JAI GO-5000M-PMCL 500万 2560*2048 107帧 5um | Dalsa OR-Y4CO-XMX00,mini CamerLink, PCIe Gen2 x4 | 视清 DTCM111-64H-AL 物距158±3 倍率0.288 支持CCD18.4(1.1") | P0 FOV40或闻亭92 | 双远心
| old | 10um | JAI GO-5000M-PMCL 500万 2560*2048 107帧 5um | Dalsa OR-Y4CO-XMX00,mini CamerLink, PCIe Gen2 x4 | Morites MTL-3518C-053 物距95±1.9 倍率0.527 支持CCD18.1(1.1") | P0 FOV40 | 双远心
| old |  | 含税：4153 | 含税：4037 | 含税：7350
| old | 15um | JAI GO-5000M-PMCL 500万 2560*2048 107帧 5um | Dalsa OR-Y4CO-XMX00,mini CamerLink, PCIe Gen2 x4 | Morites MTL-5518C-034 物距135±2.7 倍率0.335 支持CCD18.1(1.1") | P0 FOV40 | 双远心
| old | 18.12um | JAI GO-5000M-PMCL 500万 2560*2048 107帧 5um | Dalsa OR-Y4CO-XMX00,mini CamerLink, PCIe Gen2 x4 | Morites MML0275-SR130VI-18C 物距130±4 倍率0.275 支持CCD18.5 (1.1") | P0 FOV40 | 双远心
3D AOI | 配置 | 解析度 | 相机 | 采集卡 | 镜头 | 光机
| 配置1 | 15um | Vieworks VC-12MX-M180EO-DN(M58-9M-A) 1200万 4096*3072 180帧 5.5um 靶面22.5 mm × 16.9 mm 传感器CMOSIS CMV 12000 | Matrox RAP4G4C6,CXP-12,PCIe 2.1 x8 | 视清 DTCM175-80H-AL 物距228±4 倍率0.3631.75" CMV12000 (22.53x16.90)62.1x46.6 | 深微4701 | 双远心
| 配置2 | 10um | Vieworks VC-12MX-M180EO-DN(M58-9M-A) 1200万 4096*3072 180帧 5.5um 靶面22.5 mm × 16.9 mm 传感器CMOSIS CMV 12000 | Matrox RAP4G4C6,CXP-12,PCIe 2.1 x8 | 视清 DTCM111-56-AL 物距138±3 倍率0.329 支持CCD18.4(1.1") | P3 FOV60 | 双远心
| 配置3-OEM | 15um | 104.SJBZJ.SG00009 四结构光3D量测模组 T4704-015-CX-S | Euresys Quad G3 | 模组自带 | 模组自带 | 双远心 | 数据线CX DIN to DIN 5m
| 配置4-OEM | 10um |  | Euresys Quad G3 | 模组自带 | 模组自带 | 双远心 | 数据线CX DIN to DIN 5m
MINI SPI | 配置 | 解析度 | 相机 | 采集卡 | 镜头 | 光机
| 配置1 | 5um | Vieworks VC-12MX-M180EO-DN(M58-9M-A) 1200万 4096*3072 180帧 5.5um 靶面22.5 mm × 16.9 mm 传感器CMOSIS CMV 12000 | Matrox RAP4G4C6,CXP-12,PCIe 2.1 x8 | 视清 DTCM71M-36-AL 物距110±2 倍率1.083 支持 18.4(1.1") | 闻亭L145UV03 119mm 252° | 双远心 | 数据线CX HDBNC to DIN 10m HighFlex (YNK) (CXP-6-HF-DTH-10M-RG6)
|  |  | 结算价：23000（注：之前有客户申请VC-12MX-M180E0 M58接口相机特价可做到19800左右） | 结算价：6500 | 含税5400 |  |  | 结算价：400
| 配置2 | 7um | VC-25MX2-C150I10 (CM) 2500万 5120*5120 150帧 2.5um | RAP4G4C12 | 灿锐XF-10MDT035X110-1C 物距110mm 倍率0.35 支持1" | P0 FOV40 | 物方远心 | 数据线*4 CX HDBNC to HDBNC 5m (Hewtech)
| old | 6.5um | Vieworks VC-25MX2-M150 2500万 5120*5120 150帧 2.5um 靶面18.1 | Matrox RAP4G4C12 | 视清 DTCM111-48-AL 物距 128±3 倍率 0.383支持CCD39 | P0 FOV40 | 双远心 | 数据线*4 CX HDBNC to HDBNC 5m (Hewtech)
| old | 8um | Vieworks VC-12MC-M65E0 1200万 4096*3072 64帧 5.5um 靶面22.5 mm × 16.9 mm 传感器CMOSIS CMV 12000 | Matrox Radient eV-CL, mini CamerLink, PCIe Gen2 x8 | 视清 DTCM175-42-AL 物距118±3 倍率0.690 支持CCD29(1.75") | P0 FOV40 | 双远心 | 倍率0.69 其它参考目前配置

## Sheet1
| 10um | 5um
相机 | 4153 | 23000
光机 | 26000 | 26000
取像卡 | 4037 | 6500
镜头 | 7350 | 5400
相机线 | 400 | 1660
工控机 | 8000 | 12000
显卡 | 2000 | 4000
| 51940 | 78560 | 26620
|  |  |  | TU530UL | 138572
|  |  |  | TU560UL | 165192